## Full 1
FJG016 | m² |  | Automatització de reg d'enjardinament vertical amb cultiu hidropònic en geoproductes, sistema "SINGULAR GREEN".
Automatització de reg d'enjardinament vertical amb cultiu hidropònic en geoproductes, per a exterior, sistema F+P Mixto "SINGULAR GREEN", amb una superfície d'entre 10 i 25 m², amb sistema SG-A24P amb ajustos avançats de funcionament: activació del reg en funció de la humitat o de la temperatura, temps de reg, senyal d'avaria, allotjat en armari d'instal·lacions; compost dels següents elements: programador electrònic per a regatge automàtic amb capacitat per posar en funcionament diverses electrovàlvules simultàniament i col·locació mural en interior; sensor de temperatura ambient, sensor d'humitat i sensor de cabal amb cable de connexió. El preu no inclou la comprovació i el manteniment de les instal·lacions.
Codi |  | Unitat |  | Descripció | Rendiment | Preu unitari | Import
1 |  |  |  | Materials
mt48rsg011sa |  | m² |  | Sistema per a l'automatització de reg amb fertilització i evacuació d'aigües amb abocament a la xarxa de sanejament, SG-A24P "SINGULAR GREEN", amb ajustos avançats de funcionament: activació del reg en funció de la humitat o de la temperatura, temps de reg, senyal d'avaria; compost dels següents elements: programador electrònic per a regatge automàtic amb capacitat per posar en funcionament diverses electrovàlvules simultàniament i col·locació mural en interior; sensor de temperatura ambient, sensor d'humitat i sensor de cabal amb cable de connexió, per a una superfície enjardinada d'entre 10 i 25 m². | 1 | 25 | 25
[5 empty] | Subtotal materials: |  | 25
2 |  |  |  | Mà d'obra
mo003 |  | h |  | Oficial 1ª electricista. | 1.852 | 26.41 | 48.91
mo102 |  | h |  | Ajudant electricista. | 3.993 | 22.7 | 90.64
[5 empty] | Subtotal mà d'obra: |  | 139.55
3 |  |  |  | Costos directes complementaris
|  | % |  | Costos directes complementaris | 2 | 164.55 | 3.29
Cost de manteniment decennal: 59,42€ en els primers 10 anys. |  |  |  |  | Costos directes (1+2+3): |  | 167.84